## Hoja1
1.- Para el circuito que se muestra calcular teóricamente:
a.- Resistencia equivalente del circuito
b.- Voltaje en la resistencia R2
c.- Corriente en la resistencia R5
Cálculo de la resistencia equivalente | Cálculo de la corriente en R5 |  | Cálculo de voltaje en la resistencia R2
RA = R1 + R2 + R3 = 3 KOHMS | Cómo la resistencia R5 está en serie con la fuente |  | V = VR5 +VRB => VRB = 12-6,85mA*1 Kohm = 5,15 V
RB = RA//R4 = 0,75 KOHMS | comparte la misma corriente |  | IR4 = 5,15V/1 KOHMS = 5,15 mA
R EQUIVALENTE = R5 + RB = 1,75 KOHMS | I DE LA FUENTE = V/ R EQUIVALENTE |  | I DE LA FUENTE= IR4 + IRA => IRA = 6,85-5,15 = 1,7 mA
| I DE LA FUENTE = 12/1,75 KOHMS = 6,85 mA |  | VR2 = IRA* R2 = 1,7 mA* 1Kohm = 1,7 V
I R5 = 6,85 mA

## Hoja2
2.- Para el circuito que se muestra calcular teóricamente:
a.- Resistencia equivalente del circuito
b.- Voltaje en la resistencia R1
c.- Corriente en el lugar que se indica
Resistencia equivalente del circuito | Voltaje en la resistencia R1 |  | Corriente en la serie R3 y R4
RA = R3+R4 = 950 OHMS | Corriente de la fuente = V/REQ = 12/171,81 = 0,0698 A = 69,8 mA |  | Por el paralelo RB pasa una corriente = IRC = 5,7 mA
RB = R5//RA = 321,42 OHMS | V= VR6 + VRD => VRD = 12-80*0,0698 = 6,41 V |  | En RB cae un voltaje = IRC* RB = IRC*RB = 5,7 mA*321,42 =1,83 V
RC = RB+R1+R2 = 1121,42 OHMS | IR7 = VRD/R7 = 6,41/100 = 64,1 mA |  | Dicho voltaje cae en R5 y en la serie RA
RD = RC//R7 = 91,81 OHMS | Si al sistema RD entran 69,8 mA y en R7 se consumen 64,1 mA |  | IRA = Voltaje / RA = 1,83/950 = 1,93 mA
REQ = RD +R6 = 171,81 OHMS | Entonces en RC se consumen 5,7 mA = IRC
Como R1 está en serie en RC su corriente es la misma
VR1 = 5,7 mA *500ohms = 2,85 V